## CU
ID | Name | Area (A) | hectares | Area < (A) | CU % | CU by Area Weighted | DU % | DU by Area Weighted | Depth (inch) | Column1
D | -- | 0.039073 | 0.015812 | 0.25 | 65.8 | 21.1985 | 41.1 | 13.241 | 54.43 | 5.443
N | -- | 0.082208 | 0.033269 | 0.25 | 63.8 | 43.2458 | 44.9 | 30.4348 | 116.89 | 11.689
M | -- | 0.29157 | 0.118 | 0.5 | 62.1 | 16.5979 | 46 | 12.2947 | 28.89 | 2.889
A | -- | 0.30333 | 0.12276 | 0.5 | 52.5 | 14.5977 | 41.1 | 11.4279 | 25.75 | 2.575
X | -- | 0.49601 | 0.20073 | 0.5 | 68.6 | 31.1905 | 54.1 | 24.5977 | 27.77 | 2.777
T | -- | 0.51033 | 0.20653 | 1 | 47.8 | 11.0248 | 29.8 | 6.8732 | 29.46 | 2.946
Q | -- | 0.77388 | 0.31318 | 1 | 34.6 | 12.1015 | 14.4 | 5.0365 | 43.95 | 4.395
W | -- | 0.92842 | 0.37573 | 1 | 70.9 | 29.7497 | 49.5 | 20.7703 | 15.69 | 1.569
O | -- | 1.383 | 0.55971 | 2 | 63.7 | 63.7 | 39.8 | 39.8 | 35.23 | 3.523
J | -- | 2.6967 | 1.0913 | 3 | 72.5 | 72.5 | 68 | 68 | 7.17 | 0.717
R | -- | 6.5014 | 2.6311 | 7 | 82.1 | 82.1 | 73 | 73 | 51.05 | 5.105
H | -- | 7.0243 | 2.8427 | 8 | 71.3 | 33.8076 | 56.5 | 26.7901 | 11.82 | 1.182
G | -- | 7.7899 | 3.1525 | 8 | 79.2 | 41.6465 | 67.6 | 35.5468 | 13.73 | 1.373
F | -- | 12.2907 | 4.974 | 13 | 76.9 | 76.9 | 61.6 | 61.6 | 17.73 | 1.773

## Irrigation Method
Complete Set | [11 empty] | Sprinkle
|  |  |  | Total | Total | Sprinkle | Sprinkle | Surface | Surface | Drip | Drip |  |  |  |  | Total | Total | Sprinkle | Sprinkle
ID | Method | Area (A) | Area (Ha) | Depth (mm) | Depth (in) | mm | in | mm | in | mm | in | ID | Method | Area (A) | Area (Ha) | Depth (mm) | Depth (in) | mm | in
A | Sprinkle | 0.30333 | 0.12276 | 654.05 | 25.75 | 654.05 | 25.75 |  |  |  |  | A | Sprinkle | 0.30333 | 0.12276 | 654.05 | 25.75 | 654.05 | 25.75
B | Surface | 1.3307 | 0.53852 | 697.484 | 27.46 |  |  | 697.484 | 27.46 |  |  | D | Sprinkle | 0.039073 | 0.015812 | 1382.522 | 54.43 | 1382.522 | 54.43
C | Surface | 1.2785 | 0.51741 | 697.484 | 27.46 |  |  | 697.484 | 27.46 |  |  | E | Sprinkle | 1.0752 | 0.43513 | 239.268 | 9.42 | 239.268 | 9.42
D | Sprinkle | 0.039073 | 0.015812 | 1382.522 | 54.43 | 1382.522 | 54.43 |  |  |  |  | F | Sprinkle | 12.2907 | 4.974 | 450.342 | 17.73 | 450.342 | 17.73
E | Sprinkle | 1.0752 | 0.43513 | 239.268 | 9.42 | 239.268 | 9.42 |  |  |  |  | G | Sprinkle | 7.7899 | 3.1525 | 348.742 | 13.73 | 348.742 | 13.73
F | Sprinkle | 12.2907 | 4.974 | 450.342 | 17.73 | 450.342 | 17.73 |  |  |  |  | H | Sprinkle | 7.0243 | 2.8427 | 300.228 | 11.82 | 300.228 | 11.82
G | Sprinkle | 7.7899 | 3.1525 | 348.742 | 13.73 | 348.742 | 13.73 |  |  |  |  | I | Sprinkle | 0.81494 | 0.3298 | 358.14 | 14.1 | 358.14 | 14.1
H | Sprinkle | 7.0243 | 2.8427 | 300.228 | 11.82 | 300.228 | 11.82 |  |  |  |  | J | Sprinkle | 2.6967 | 1.0913 | 182.118 | 7.17 | 182.118 | 7.17
I | Sprinkle | 0.81494 | 0.3298 | 358.14 | 14.1 | 358.14 | 14.1 |  |  |  |  | M | Sprinkle | 0.29157 | 0.118 | 733.806 | 28.89 | 733.806 | 28.89
J | Sprinkle | 2.6967 | 1.0913 | 182.118 | 7.17 | 182.118 | 7.17 |  |  |  |  | N | Sprinkle | 0.082208 | 0.033269 | 3816.858 | 150.27 | 3816.858 | 150.27
K | Surface | 3.6703 | 1.4853 | 3003.042 | 118.23 |  |  | 3003.042 | 118.23 |  |  | O | Sprinkle | 1.383 | 0.55971 | 894.842 | 35.23 | 894.842 | 35.23
L | Drip | 2.5055 | 1.014 | 195.834 | 7.71 |  |  |  |  | 195.834 | 7.71 | P | Sprinkle | 0.93955 | 0.38023 | 457.962 | 18.03 | 457.962 | 18.03
M | Sprinkle | 0.29157 | 0.118 | 733.806 | 28.89 | 733.806 | 28.89 |  |  |  |  | Q | Sprinkle | 0.77388 | 0.31318 | 1116.33 | 43.95 | 1116.33 | 43.95
N | Sprinkle | 0.082208 | 0.033269 | 3816.858 | 150.27 | 3816.858 | 150.27 |  |  |  |  | R | Sprinkle | 6.5014 | 2.6311 | 1296.67 | 51.05 | 1296.67 | 51.05
O | Sprinkle | 1.383 | 0.55971 | 894.842 | 35.23 | 894.842 | 35.23 |  |  |  |  | S | Sprinkle | 8.3288 | 3.3706 | 246.634 | 9.71 | 246.634 | 9.71
P | Sprinkle | 0.93955 | 0.38023 | 457.962 | 18.03 | 457.962 | 18.03 |  |  |  |  | T | Sprinkle | 0.51033 | 0.20653 | 748.284 | 29.46 | 748.284 | 29.46
Q | Sprinkle | 0.77388 | 0.31318 | 1116.33 | 43.95 | 1116.33 | 43.95 |  |  |  |  | U | Sprinkle | 3.3666 | 1.3624 | 480.314 | 18.91 | 480.314 | 18.91
R | Sprinkle | 6.5014 | 2.6311 | 1296.67 | 51.05 | 1296.67 | 51.05 |  |  |  |  | W | Sprinkle | 0.92842 | 0.37573 | 398.526 | 15.69 | 398.526 | 15.69
S | Sprinkle | 8.3288 | 3.3706 | 246.634 | 9.71 | 246.634 | 9.71 |  |  |  |  | X | Sprinkle | 0.49601 | 0.20073 | 705.358 | 27.77 | 705.358 | 27.77
T | Sprinkle | 0.51033 | 0.20653 | 748.284 | 29.46 | 748.284 | 29.46
U | Sprinkle | 3.3666 | 1.3624 | 480.314 | 18.91 | 480.314 | 18.91 |  |  |  |  | Surface
V | Surface | 0.18788 | 0.076034 | 4781.804 | 188.26 |  |  | 4781.804 | 188.26 | [6 empty] | Total | Total | Surface | Surface
W | Sprinkle | 0.92842 | 0.37573 | 398.526 | 15.69 | 398.526 | 15.69 |  |  |  |  | ID | Method | Area (A) | Area (Ha) | Depth (mm) | Depth (in) | mm | in
X | Sprinkle | 0.49601 | 0.20073 | 705.358 | 27.77 | 705.358 | 27.77 |  |  |  |  | B | Surface | 1.3307 | 0.53852 | 697.484 | 27.46 | 697.484 | 27.46
[12 empty] | C | Surface | 1.2785 | 0.51741 | 697.484 | 27.46 | 697.484 | 27.46
[12 empty] | K | Surface | 3.6703 | 1.4853 | 3003.042 | 118.23 | 3003.042 | 118.23
[12 empty] | V | Surface | 0.18788 | 0.076034 | 4781.804 | 188.26 | 4781.804 | 188.26
Drip
[16 empty] | Total | Total | Drip | Drip
[12 empty] | ID | Method | Area (A) | Area (Ha) | Depth (mm) | Depth (in) | mm | in
[12 empty] | L | Drip | 2.5055 | 1.014 | 195.834 | 7.71 | 195.834 | 7.71

## Combined
Complete Set | [11 empty] | Sprinkle
|  |  |  | Total | Total | Sprinkle | Sprinkle | Surface | Surface | Drip | Drip |  |  |  |  | Total | Total | Sprinkle | Sprinkle
ID | Method | Area (A) | Area (Ha) | Depth (mm) | Depth (in) | mm | in | mm | in | mm | in | ID | Method | Area (A) | Area (Ha) | Depth (mm) | Depth (in) | mm | in | CU | ID | Area (A) | hectares | CU % | Depth (inch)
A | Sprinkle | 0.30333 | 0.12276 | 654.05 | 25.75 | 654.05 | 25.75 |  |  |  |  | R | Sprinkle | 6.5014 | 2.6311 | 1296.67 | 51.05 | 1296.67 | 51.05 | 82.1 | A | 0.30333 | 0.12276 | 52.5 | 25.75
B | Surface | 1.3307 | 0.53852 | 697.484 | 27.46 |  |  | 697.484 | 27.46 |  |  | G | Sprinkle | 7.7899 | 3.1525 | 348.742 | 13.73 | 348.742 | 13.73 | 79.2 | D | 0.039073 | 0.015812 | 65.8 | 54.43
C | Surface | 1.2785 | 0.51741 | 697.484 | 27.46 |  |  | 697.484 | 27.46 |  |  | F | Sprinkle | 12.2907 | 4.974 | 450.342 | 17.73 | 450.342 | 17.73 | 76.9 | F | 12.2907 | 4.974 | 76.9 | 17.73
D | Sprinkle | 0.039073 | 0.015812 | 1382.522 | 54.43 | 1382.522 | 54.43 |  |  |  |  | J | Sprinkle | 2.6967 | 1.0913 | 182.118 | 7.17 | 182.118 | 7.17 | 72.5 | G | 7.7899 | 3.1525 | 79.2 | 13.73
E | Sprinkle | 1.0752 | 0.43513 | 239.268 | 9.42 | 239.268 | 9.42 |  |  |  |  | H | Sprinkle | 7.0243 | 2.8427 | 300.228 | 11.82 | 300.228 | 11.82 | 71.3 | H | 7.0243 | 2.8427 | 71.3 | 11.82
F | Sprinkle | 12.2907 | 4.974 | 450.342 | 17.73 | 450.342 | 17.73 |  |  |  |  | W | Sprinkle | 0.92842 | 0.37573 | 398.526 | 15.69 | 398.526 | 15.69 | 70.9 | J | 2.6967 | 1.0913 | 72.5 | 7.17
G | Sprinkle | 7.7899 | 3.1525 | 348.742 | 13.73 | 348.742 | 13.73 |  |  |  |  | X | Sprinkle | 0.49601 | 0.20073 | 705.358 | 27.77 | 705.358 | 27.77 | 68.6 | M | 0.29157 | 0.118 | 62.1 | 28.89
H | Sprinkle | 7.0243 | 2.8427 | 300.228 | 11.82 | 300.228 | 11.82 |  |  |  |  | D | Sprinkle | 0.039073 | 0.015812 | 1382.522 | 54.43 | 1382.522 | 54.43 | 65.8 | N | 0.082208 | 0.033269 | 63.8 | 116.89
I | Sprinkle | 0.81494 | 0.3298 | 358.14 | 14.1 | 358.14 | 14.1 |  |  |  |  | N | Sprinkle | 0.082208 | 0.033269 | 3816.858 | 150.27 | 3816.858 | 150.27 | 63.8 | O | 1.383 | 0.55971 | 63.7 | 35.23
J | Sprinkle | 2.6967 | 1.0913 | 182.118 | 7.17 | 182.118 | 7.17 |  |  |  |  | O | Sprinkle | 1.383 | 0.55971 | 894.842 | 35.23 | 894.842 | 35.23 | 63.7 | Q | 0.77388 | 0.31318 | 34.6 | 43.95
K | Surface | 3.6703 | 1.4853 | 3003.042 | 118.23 |  |  | 3003.042 | 118.23 |  |  | M | Sprinkle | 0.29157 | 0.118 | 733.806 | 28.89 | 733.806 | 28.89 | 62.1 | R | 6.5014 | 2.6311 | 82.1 | 51.05
L | Drip | 2.5055 | 1.014 | 195.834 | 7.71 |  |  |  |  | 195.834 | 7.71 | A | Sprinkle | 0.30333 | 0.12276 | 654.05 | 25.75 | 654.05 | 25.75 | 52.5 | T | 0.51033 | 0.20653 | 47.8 | 29.46
M | Sprinkle | 0.29157 | 0.118 | 733.806 | 28.89 | 733.806 | 28.89 |  |  |  |  | E | Sprinkle | 1.0752 | 0.43513 | 239.268 | 9.42 | 239.268 | 9.42 | 50 | W | 0.92842 | 0.37573 | 70.9 | 15.69
N | Sprinkle | 0.082208 | 0.033269 | 3816.858 | 150.27 | 3816.858 | 150.27 |  |  |  |  | I | Sprinkle | 0.81494 | 0.3298 | 358.14 | 14.1 | 358.14 | 14.1 | 50 | X | 0.49601 | 0.20073 | 68.6 | 27.77
O | Sprinkle | 1.383 | 0.55971 | 894.842 | 35.23 | 894.842 | 35.23 |  |  |  |  | P | Sprinkle | 0.93955 | 0.38023 | 457.962 | 18.03 | 457.962 | 18.03 | 50
P | Sprinkle | 0.93955 | 0.38023 | 457.962 | 18.03 | 457.962 | 18.03 |  |  |  |  | S | Sprinkle | 8.3288 | 3.3706 | 246.634 | 9.71 | 246.634 | 9.71 | 50
Q | Sprinkle | 0.77388 | 0.31318 | 1116.33 | 43.95 | 1116.33 | 43.95 |  |  |  |  | U | Sprinkle | 3.3666 | 1.3624 | 480.314 | 18.91 | 480.314 | 18.91 | 50
R | Sprinkle | 6.5014 | 2.6311 | 1296.67 | 51.05 | 1296.67 | 51.05 |  |  |  |  | T | Sprinkle | 0.51033 | 0.20653 | 748.284 | 29.46 | 748.284 | 29.46 | 47.8
S | Sprinkle | 8.3288 | 3.3706 | 246.634 | 9.71 | 246.634 | 9.71 |  |  |  |  | Q | Sprinkle | 0.77388 | 0.31318 | 1116.33 | 43.95 | 1116.33 | 43.95 | 34.6
T | Sprinkle | 0.51033 | 0.20653 | 748.284 | 29.46 | 748.284 | 29.46
U | Sprinkle | 3.3666 | 1.3624 | 480.314 | 18.91 | 480.314 | 18.91 |  |  |  |  | Surface
V | Surface | 0.18788 | 0.076034 | 4781.804 | 188.26 |  |  | 4781.804 | 188.26 | [6 empty] | Total | Total | Surface | Surface
W | Sprinkle | 0.92842 | 0.37573 | 398.526 | 15.69 | 398.526 | 15.69 |  |  |  |  | ID | Method | Area (A) | Area (Ha) | Depth (mm) | Depth (in) | mm | in | CU
X | Sprinkle | 0.49601 | 0.20073 | 705.358 | 27.77 | 705.358 | 27.77 |  |  |  |  | B | Surface | 1.3307 | 0.53852 | 697.484 | 27.46 | 697.484 | 27.46 | 25
[12 empty] | C | Surface | 1.2785 | 0.51741 | 697.484 | 27.46 | 697.484 | 27.46 | 25
[12 empty] | K | Surface | 3.6703 | 1.4853 | 3003.042 | 118.23 | 3003.042 | 118.23 | 25
[12 empty] | V | Surface | 0.18788 | 0.076034 | 4781.804 | 188.26 | 4781.804 | 188.26 | 25
Drip
[16 empty] | Total | Total | Drip | Drip
[12 empty] | ID | Method | Area (A) | Area (Ha) | Depth (mm) | Depth (in) | mm | in | CU
[12 empty] | L | Drip | 2.5055 | 1.014 | 195.834 | 7.71 | 195.834 | 7.71 | 25